## Sheet1
附表：招标物资清单
序号 | 产品种类 | 产 品 名 称 | 规格型号 | 单位 | 数量 | 设置地点 | 包件号 | 标书售价
1 | 道岔融雪系统 | 车站控制终端(含UPS电源) |  | 套 | 1 | 咸阳西站 | KHWZ-1 | 2000
2 |  | 电气控制柜 |  | 个 | 2
3 |  | 隔离变压器 | 8KVA | 台 | 18
4 |  | 隔离变压器 | 7KVA | 台 | 9
5 |  | 隔离变压器 | 5KVA | 台 | 9
6 |  | 道岔融雪设备 | P60-1/18道岔（客专（07）009） | 套 | 8
7 |  | 道岔融雪设备 | P60-1/18道岔 GLC(07)02W | 套 | 1
8 | 站房电梯 | 扶梯 | 7.758m，0.5m/s，27.2° | 部 | 1 | 咸阳西站 | KHWZ-2 | 2000
9 |  | 扶梯 | 7.600m，0.5m/s，27.2° | 部 | 1
10 |  | 扶梯 | 7.718m，0.5m/s，23.2° | 部 | 1
11 |  | 扶梯 | 7.560m，0.5m/s，23.2° | 部 | 1
12 |  | 扶梯 | 7.798m，0.5m/s，23.2° | 部 | 1
13 |  | 扶梯 | 7.493m，0.5m/s，23.2° | 部 | 1
14 | 站房空调 | 机房专用空调 | SF5型，制冷量4.85KW，制冷功率1.8KW，辅助电加热3KW | 台 | 1 | 咸阳西站 | KHWZ-3 | 2000
15 |  | 机房专用空调 | SF7型，制冷量：7.46KW,N=2.7KW,380V电加热量,4.5KW，最大输入功率：7.2KW，风量：2200m3/h，室外机SW-3N 0.25KW | 台 | 2
16 |  | 机房专用空调 | HMF14型，制冷量：13.8KW,N=5.0KW,380V电加热量：6KW，最大输入功率：11KW，风量：4200m3/h，室外机SW-5N 0.25KW | 台 | 4
17 |  | 机房专用空调 | HMF29型，制冷量：28.8KW,N=10.8KW,380V电加热量：9KW，最大输入功率：19.8KW，风量：8000m3/h室外机SW-10N 0.55KW | 台 | 2
18 |  | 屋顶式热泵型空调机组 | 1、型号：WRF200 2、制冷量：199.2KW | 台 | 2
3、制冷功率：80.64KW
4、制热量：209.2KW
5、制热功率：70.14KW
6、辅助电加热量：36KW 7、风量：34000m3/h 8、机外静压：650Pa
9、运行重量：3640Kg；
10、外形：6000*2300*2373mm
11、机组配带液晶显示屏、控制柜、启动柜、远程通信接口、减振台座。
19 |  | 变频式变制冷剂流量多联分体式空调系统室内机 | 1.型号：风管机GMV（L）-R22P/Na型 | 台 | 31
2.冷量：2.2kW；热量：3.3kw
3.标准风量：450m3/h
4.功率：854W/220V 5.支架材质、规格：型钢（参国标）6.配温度控制器(线控）
20 |  | 变频式变制冷剂流量多联分体式空调系统室内机 | 1.型号：风管机GMV（L）-R28P/Na型 | 台 | 4
2.冷量：2.8kW；热量：4.0kw
3.标准风量：570m3/h
4.功率：855W/220V 5.支架材质、规格：型钢（参国标）
6.配温度控制器(线控）
21 |  | 变频式变制冷剂流量多联分体式空调系统室内机 | 1.型号：风管机GMV（L）-R32P/Na型 | 台 | 6
2.冷量：3.2kW；热量：4.4kw
3.标准风量：570m3/h
4.功率：855W/220V 5.支架材质、规格：型钢（参国标）
6.除锈、刷油：刷防锈漆调合漆各二遍
7.配温度控制器(线控）
22 |  | 变频式变制冷剂流量多联分体式空调系统室内机 | 1.型号：风管机GMV（L）-R36P/Na型 | 台 | 2
2.冷量：3.6kW；热量：4.8kw
3.标准风量：570m3/h
4.功率：855W/220V
5.支架材质、规格：型钢（参国标）
6.配温度控制器(线控）
23 |  | 变频式变制冷剂流量多联分体式空调系统室内机 | 1.型号：风管机GMV（L）-R40P/Na型 | 台 | 7
2.冷量：4.0kW；热量：6.0kw
3.标准风量：700m3/h
4.功率：1591W/220V
5.支架材质、规格：型钢（参国标）
6.配温度控制器(线控）
24 |  | 变频式变制冷剂流量多联分体式空调系统室内机 | 1.型号：风管机GMV（L）-R45P/Na型 | 台 | 7
2.冷量：4.5kW；热量：6.5kw
3.标准风量：700m3/h
4.功率：1591W/220V
5.支架材质、规格：型钢（参国标）
6.配温度控制器(线控）
25 |  | 变频式变制冷剂流量多联分体式空调系统室内机 | 1.型号：风管机GMV（L）-R50P/Na型 | 台 | 5
2.冷量：5.0kW；热量：7.3kw
3.标准风量：700m3/h
4.功率：1591W/220V
5.支架材质、规格：型钢（参国标）
6.除锈、刷油：刷防锈漆调合漆各二遍
7.配温度控制器(线控）
26 |  | 变频式变制冷剂流量多联分体式空调系统室内机 | 1.型号：风管机GMV（L）-R63P/Na型 | 台 | 10
2.冷量：6.3kW；热量：9.1kw
3.标准风量：1000m3/h
4.功率：2257W/220V
5.支架材质、规格：型钢（参国标）
6.配温度控制器(线控）
27 |  | 频式变制冷剂流量多联分体式空调系统室内机 | 1.型号：风管机GMV（L）-R71P/Na型 | 台 | 3
2.冷量：7.1kW；热量：10.1kw
3.标准风量：1100m3/h
4.功率：2257W/220V
5.支架材质、规格：型钢（参国标）
6.除锈、刷油：刷防锈漆调合漆各二遍
7.配温度控制器(线控）
28 |  | 变频式变制冷剂流量多联分体式空调系统室内机 | 1.型号：风管机GMV（L）-R80P/Na型 | 台 | 1
2.冷量：8.0kW；热量：10.9kw
3.标准风量：1100m3/h
4.功率：2257W/220V
5.支架材质、规格：型钢（参国标）
6.配温度控制器(线控）
29 |  | 直流变频新风机组 | 1.型号：GMV-R140P/Na（X1.1）型 | 台 | 3
2.冷量：14.0kW；热量：10.0kw
3.标准风量：1100m3/h
4.功率：500W/220V
5.支架材质、规格：型钢（参国标）
6.配温度控制器(线控）
30 |  | 变频式变制冷剂流量多联分体式空调系统室外机 | 1.型号：GMV（L）-Pdm335W2/NaB-N1型 | 台 | 1
2.冷量：33.5kW；热量：37.5kw
3.标准风量：13900m3/h
4.功率：9380W/380V
5.支架材质、规格：型钢（参国标）
31 |  | 变频式变制冷剂流量多联分体式空调系统室外机 | 1.型号：GMV（L）-Pdm560W2/NaB-N1型 | 台 | 1
2.冷量：56.0kW；热量：63.0kw
3.标准风量：24400m3/h
4.功率：15060W/380V
5.支架材质、规格：型钢（参国标）
32 |  | 变频式变制冷剂流量多联分体式空调系统室外机 | 1.型号：GMV（L）-Pdm670W2/NaB-N1型 | 台 | 2
2.冷量：68.0kW；热量：76.5kw
3.标准风量：26100m3/h
4.功率：19630W/380V
5.支架材质、规格：型钢（参国标）
33 |  | 变频式变制冷剂流量多联分体式空调系统室外机 | 1.型号：GMV（L）-Pdm1008W3/NaB-N1型 | 台 | 1
2.冷量：101.0kW；热量：113.0kw
3.标准风量：38300m3/h
4.功率：28320W/380V
5.支架材质、规格：型钢（参国标）
（具体规格、交货地点、需求时间详见招标文件）